## Feuille1
Nom	Fonction	Fabricant	Référence	Fournisseur	Prix TTC	U utile	I utile
A1	Alimentation	Mean Well	IRM-02-5	Mouser	4,39 €	UIN = 230 Vac	30 mA
	redressée					UOUT = 5 Vdc	400 mA
D1	Diode de roue libre	Diotec	1N4148	Mouser	0,09 €	-	-
D2	DEL	Kingbright	WP5603ZGDL/SD/G	Mouser	0,86 €	3,3 Vdc	20 mA
F1	Fusible 20 A	Littelfuse	0215020.MXP	Mouser	2,51 €	230 Vac	20 A
	Porte fusible	Schurter	0031.8201.G	Mouser	1,08 €	-	-
F2	Fusible 0,5 A	Littelfuse	0437.500WRA	Mouser	1,27 €	-	500 mA
J1	Bornier traversant	Same Sky	TBL008-1000-03BE	Mouser	4,57 €	Umax = 600 V	Imax = 66 A
J2	Bornier traversant	Same Sky	TBL008-1000-03BE	Mouser	4,57 €	Umax = 600 V	Imax = 66 A
K1	Relais 230 V 16 A	Fujitsu	FTR-K1CK005W	Mouser	3,28 €	Ubobine = 5 Vdc	Ibobine = 0,08 A
						Ucontact = 230 Vac	Icontact = 16 A
MC1	Micro contrôleur	Adafruit	2821	Adafruit	17,00 €
R1	RDEL 820 Ω	TE Connectivity	CFR50J820R	Mouser	0,09 €	-	-
R2	RCT 4,7 kΩ	TE Connectivity	CFR50J4K7	Mouser	0,09 €	-	-
R3	RBP 10 kΩ	TE Connectivity	CFR50J10K	Mouser	0,10 €	-	-
R4	RB 1800Ω	TE Connectivity	CFR50J1K8	Mouser	0,09 €	-	-
S1	Bouton poussoir	Omron Electronics	B3F-1000	Mouser	0,21 €
T1	Transistor	MULTICOMP Pro	2N2222A	Farnell	1,38 €	UBE max = 5 V	IC max = 0,8 A
U1	Capteur température	Analog Device	DS18B20	Farnell	6,45 €	3,3 Vdc	-

				TOTAL	48,01 €